## List1
Příloha k formuláři pro ocenění nabídky
Stavba : |  | 09-068 - ZŠ Lesní - Škola pro Evropu
číslo a název SO: |  | SO 101 - Hrubé terénní úpravy
Poř. | Kód | Název položky | Měrná | Počet | CENA
č.pol. | položky |  | jednotka | jednotek | jednotková | celkem
1 | 2 | 3 | 4 | 5 | 6 | 7
Zemní práce
1 | 11120 | ODSTRANĚNÍ KŘOVIN 1 x rododendron | M2 | 4 | 250 | 1000
2 | 11201 | KÁCENÍ STROMŮ D KMENE DO 0,5M S ODSTRAN PAŘEZŮ 2 x smrk, 1 x jalovec | KUS | 3 | 2500 | 7500
3 | 11202 | KÁCENÍ STROMŮ D KMENE DO 0,9M S ODSTRAN PAŘEZŮ 1 x dub | KUS | 1 | 3500 | 3500
4 | 11343 | ODSTRANĚNÍ KRYTU VOZ A CHOD S ASFALT POJIVEM VČET PODKLADU odstranění konstrukce s krytem z AB vč. podkladních vrstev pol. vč. odvozu a skládkovného | M3 | 571.5 | 700 | 400050
5 | 11345 | ODSTRANĚNÍ KRYTU VOZ A CHOD Z BETONU VČET PODKLADU odstranění zpevněných ploch s krytem z betonu (jednotlivé plochy při budově A) pol. vč. odvozu a skládkovného | M3 | 87.5 | 800 | 70000
6 | 11348 | ODSTRANĚNÍ KRYTU CHODNÍKŮ Z DLAŽDIC VČET PODKLADU odstranění konstrukce zpevněných púloch s krytem z velkoformátových betonových dlaždic v tl. 0,35 m pol. vč. odvozu a skládkovného | M3 | 117.3 | 650 | 76245
7 | 11352 | ODSTRANĚNÍ CHODNÍKOVÝCH BETON OBRUBNÍKŮ pol. vč. odvozu a skládkovného | M | 477 | 125 | 59625
8 | 11355 | ODSTRANĚNÍ OBRUB Z DLAŽEBNÍCH KOSTEK JEDNODUCHÝCH oddělení komunikace od betonové plochy v místě bývalých násypek na uhlí, možnost opětovného využití dle dohody s TDI pol. vč. odvozu a skládkovného | M | 42 | 150 | 6300
9 | 12110 | SEJMUTÍ ORNICE NEBO LESNÍ PŮDY před zahájením zemních prací bude sejmuta ornice v tl. 0,15 m na nezpevněných plochách v hranicích úprav, v případě vhodného složení bude opětovně použita - upřesní TDI při provádění prací pol. vč. odvozu a skládkovného | M3 | 173.4 | 400 | 69360
10 | 12321 | ODKOP PRO SPOD STAVBU SILNIC A ŽELEZNIC TŘ 3 výkop zeminy tř. těž. 3, v případě vhodného složení bude výkopek zpětně použit do násypů pol. vč. odvozu, skládkovného a likvidace odpadu | M3 | 213 | 850 | 181050
11 | 17110b | ULOŽENÍ SYPANINY DO NÁSYPŮ SE ZHUT násyp provedený s využitím materiálu z výkopů | M3 | 172 | 450 | 77400
12 | 17310 | ZEMNÍ KRAJNICE A DOSYPÁVKY SE ZHUT dosypání zeminy na úroveň navržené zemní pláně pod novými zpevněnými plochami pol.vč. materiálu a dovozu | M3 | 126 | 400 | 50400
13 | 17320a | ZEMNÍ KRAJNICE A DOSYPÁVKY BEZ ZHUT dosypání vhodné zemniny na úroveň navržené zemní pláně v místě nezpevněných ploch použití materiálu z výkopu | M3 | 41 | 200 | 8200
14 | 17320b | ZEMNÍ KRAJNICE A DOSYPÁVKY BEZ ZHUT dosypání vhodné zemniny na úroveň navržené zemní pláně v místě nezpevněných ploch pol. vč. materiálu, dovozu a pokládky | M3 | 27 | 300 | 8100
15 | 18110 | ÚPRAVA PLÁNĚ SE ZHUT V HOR TŘ 1-4 před pokládkou konstrukčních vrstev zpevněných ploch bude provedena úprava pláně na požadovanou únosnost | M2 | 1868 | 35 | 65380
16 | 18130 | ÚPRAVA PLÁNĚ BEZ ZHUT v místě nezpevněných úloch | M2 | 1140 | 25 | 28500
|  | Zemní práce |  |  |  | 1112610
Základy
17 | 21152 | SANAČNÍ ŽEBRA Z KAMENIVA DRCENÉHO vsakovací žebra z kameniva drceného fr. 32-63 pol. vč. výkopu , materiálu zásypu | M3 | 12 | 1600 | 19200
|  | Základy |  |  |  | 19200
Potrubí
18 | 875332 | POTRUBÍ DREN Z TRUB PVC DN DO 150MM DĚROVANÝCH budou provedeny drenážní trativody pro odvodnění pláně zpevněných ploch pol. vč. výkopu, pískového lože, pokládky trub, geotextílie a zásypu | M | 40 | 1200 | 48000
|  | Potrubí |  |  |  | 48000
Ostatní konstrukce a práce
19 | 96613 | BOURÁNÍ KONSTRUKCÍ Z KAMENE NA MC odstranění schodišťových stupňů mezi budovami A a B | M3 | 1.5 | 3000 | 4500
20 | 96616 | BOURÁNÍ KONSTRUKCÍ ZE ŽELEZOBETONU vybourání betonových konstrukcí (schodiště u budovy D) pol. vč. odvozu a skládkovného | M3 | 5.5 | 2750 | 15125
21 | 96687 | VYBOURÁNÍ ULIČNÍCH VPUSTÍ KOMPLETNÍCH | KUS | 4 | 2000 | 8000
22 | 96715 | VYBOURÁNÍ ČÁSTÍ KONSTRUKCÍ BETON odstranění odvodňovacího žlabu z betonových tvarovek a podélných odvodňovacích žlabů před nákladovou rampou a vstupem do budovy A | M3 | 2 | 2500 | 5000
|  | Ostatní konstrukce a práce |  |  |  | 32625
|  | C e l k e m |  |  |  | 1212435
Ostatní ve výkazu nespecifikované práce
Vícepráce
|  | Vícepráce celkem |  |  |  | 0
Méněpráce
|  | Méněpráce celkem |  |  |  | 0
Celkem | [5 empty] | 1212435
Celkem | [5 empty] | 1212435