## List1
Příloha k formuláři pro ocenění nabídky
Stavba : |  | 09-068 - ZŠ Lesní - Škola pro Evropu
číslo a název SO: |  | SO 102 - Komunikace a zpevněné plochy
Poř. | Kód | Název položky | Měrná | Počet | CENA
č.pol. | položky |  | jednotka | jednotek | jednotková | celkem
1 | 2 | 3 | 4 | 5 | 6 | 7
Zemní práce
1 | 18230 | ROZPROSTŘENÍ ORNICE V ROVINĚ ohumusování v tl. 0,15 m, možnost použití sejmuté ornice dle dohody s TDI pol. vč. materiálu a dovozu | M3 | 171 | 300 | 51300
2 | 18241 | ZALOŽENÍ TRÁVNÍKU RUČNÍM VÝSEVEM založení trávníku vč. zálivky, kosení a vyhrabání pokosu | M2 | 1140 | 85 | 96900
|  | Zemní práce |  |  |  | 148200
Základy
3 | 28997 | ZPEVNĚNÍ Z GEOTEXTILIE na pláni zemního tělesa bude rozprostřena netkaná separační geotextílie pol. vč. dovozu a pokládky | M2 | 1868 | 120 | 224160
|  | Základy |  |  |  | 224160
Komunikace
4 | 56140 | KAMENIVO ZPEV CEMENTEM pol. vč. dovozu a pokládky | M3 | 58.9 | 3480 | 204972
5 | 56330a | VOZOVKOVÉ VRSTVY ZE ŠTĚRKODRTI ŠD fr. 16-32 pol. vč. dovozu a pokládky | M3 | 238.9 | 1200 | 286680
6 | 56330b | VOZOVKOVÉ VRSTVY ZE ŠTĚRKODRTI zásyp těženým kamenivem "kačírek" v tl. min 0,15 m pol. vč. dovozu a pokládky | M3 | 24.5 | 1900 | 46550
7 | 56330c | VOZOVKOVÉ VRSTVY ZE ŠTĚRKODRTI šd FR. 8-16 pol. vč. dovozu a pokládky | M3 | 51 | 1200 | 61200
8 | 572212 | SPOJOVACÍ POSTŘIK Z MODIFIK ASFALTU DO 0,5KG/M2 | M2 | 1041 | 16 | 16656
9 | 574101 | ASFALTOVÝ BETON TŘ I asfaltový beton střednězrnný ACO 16+ (ABS I) pol. vč. dovozu a pokládky | M3 | 23.6 | 4800 | 113280
10 | 574602 | OBALOVANÉ KAMENIVO TŘ II obalované kamenivo střednězrnné ACP 16+ (OK II) pol. vč. dovozu a pokládky | M3 | 18.1 | 4400 | 79640
11 | 582311 | DLÁŽDĚNÉ KRYTY Z MOZAIK KOSTEK JEDNOBAREV DO LOŽE Z KAM kamenná dlažba 60/60/60 mm do lože z drceného kameniva tl. 30 mm pol. vč. dovozu a pokládky | M2 | 759 | 2900 | 2201100
12 | 58252 | DLÁŽDĚNÉ KRYTY Z BETON DLAŽDIC DO LOŽE Z MC betonová dlažba 500/500/50 mm s vymývaným povrchem do betonového lože tl. 30 mm pol. vč. dovozu a pokládky | M2 | 284 | 850 | 241400
13 | 58401 | VOZOVKOVÉ KRYTY Z VEGET DÍLCŮ DO LOŽE Z KAM TL DO 100MM zatravňovací betonová dlažba s distančními nálisky (spára 30 mm) do lože z drceného kameniva tl. 30 mm pol. vč. dovozu a pokládky | M2 | 168 | 750 | 126000
14 | 58910 | VÝPLŇ SPAR ASFALTEM úprava spáry AB kryt - betonová pobruba | M | 294 | 350 | 102900
|  | Komunikace |  |  |  | 3480378
Úpravy povrchů, podlahy, výplně otvorů
15 | 63295 | DLAŽBY PODLAH ZE DŘEVA konstrukce teras s krytem z kompozitního materiálu dřevo/PVC, vč. ložné konstrukce trámů na izolaci a podkladu | M2 | 68 | 3100 | 210800
|  | Úpravy povrchů, podlahy, výplně otvorů |  |  |  | 210800
Přidružená stavební výroba
16 | 76799 | OSTATNÍ KOVOVÉ DOPLŇK KONSTRUKCE plechové pásy v rozhraní kačírek/zatravnění | M2 | 49.7 | 1050 | 52185
|  | Přidružená stavební výroba |  |  |  | 52185
Potrubí
17 | 89712 | VPUSŤ KANALIZAČNÍ ULIČNÍ KOMPLETNÍ Z BETON DÍLCŮ komplet vč. dovozu, uložení, mříže a vyrovnání | KUS | 2 | 15000 | 30000
18 | 897624 | VPUSŤ ŠTĚRBINOVÝCH ŽLABŮ Z BETON DÍLCŮ SV. ŠÍŘKY DO 250MM pol. vč. dovozu a osazení | KUS | 3 | 12000 | 36000
19 | 89921 | VÝŠKOVÁ ÚPRAVA POKLOPŮ výšková úprava šachet, vpustí, šoupat v hranicích úprav | KUS | 12 | 2000 | 24000
|  | Potrubí |  |  |  | 90000
Ostatní konstrukce a práce
20 | 91722 | CHODNÍK OBRUBY Z BETON OBRUBNÍKŮ betonový obrubník silniční T8 250/80/1000 uložený do betonového lože C 12/15-XC2 v tl. 0,15 m, vč. tvarovek a oblouků pol. vč. dovozu a pokládky | M | 153 | 400 | 61200
21 | 91722b | CHODNÍK OBRUBY Z BETON OBRUBNÍKŮ silniční obrubník H25 250/100/1000 mm do beton. lože C 12/15-XC2 tl. 0,15 m pol. vč. dovozu a pokládky | M | 247 | 450 | 111150
22 | 91772 | OBRUBY Z DLAŽEB KOSTEK DROBNÝCH střední kamenná dlažba 100/100/100 mm do betonového lože C12/15-XC2 tl. 0,15 m pol. vč. dovozu a pokládky | M | 58 | 500 | 29000
23 | 93543 | ŽLABY Z DÍLCŮ Z POLYMERBET SVĚTLÉ ŠÍŘKY DO 200MM VČET MŘÍŽÍ podélné odvodňovací žlaby 200/210 mm s pozinkovaným ocelovým pororoštem pol. vč. dovozu a osazení | M | 22 | 7500 | 165000
|  | Ostatní konstrukce a práce |  |  |  | 366350
|  | C e l k e m |  |  |  | 4572073
Ostatní ve výkazu nespecifikované práce
Vícepráce
|  | Vícepráce celkem |  |  |  | 0
Méněpráce
|  | Méněpráce celkem |  |  |  | 0
Celkem | [5 empty] | 4572073
Celkem | [5 empty] | 4572073