## 302
SO 302 - VÝMĚNA LAPAČE TUKŮ + OPRAVA KANAL. PŘÍPOJKY
Položka | Zkrácený popis | jednotka | množství | jedn.cena | Cena
1 | Hloubení rýh | m3 | 273.46 | 250 | 68365
2 | Pažení stěn výkopů | m2 | 420.69 | 125 | 52586.25
3 | Podchycení a zajištění stávajících IS | m | 30 | 390 | 11700
4 | Podsyp a obsyp potrubí písek 0-8mm | m3 | 63.46 | 530 | 33633.8
5 | Zásyp výkopu štěrkodrtí | m3 | 99.175 | 680 | 67439
6 | Zásyp výkopu vytěženou zeminou | m3 | 99.175 | 80 | 7934
7 | Přebytečný výkopek | m3 | 174.285 | 400 | 69714
8 | Potrubí PVC SN8 DN150 | m | 8 | 367 | 2936
9 | montáž | m | 8 | 95 | 760
10 | Potrubí PVC SN8 DN200 | m | 34 | 416 | 14144
11 | montáž | m | 34 | 115 | 3910
12 | Potrubí PVC SN8 DN250 | m | 51 | 633 | 32283
13 | montáž | m | 51 | 145 | 7395
14 | Stavební drenáž | m | 93 | 23 | 2139
15 | Odlučovač tukových látek - LTP 7B-MKK/II - Q=7,0 l/s, vč. Poklopu, obetonování, osazení,… | soubor | 1 | 65000 | 65000
16 | Kanalizační šachty DN 1000, vč.pojízdného samonivelačního poklopu tř.D400, osazení,… | soubor | 5 | 16000 | 80000
17 | Uliční vpust z beton.dílců vč. mříže s nálevkou a koše na bahno - dodávka + montáž | soubor | 2 | 7500 | 15000
18 | Napojení odvodňovacího žlábku | soubor | 3 | 1800 | 5400
19 | Přepojení stávající kanalizace na nové potrubí | soubor | 3 | 2500 | 7500
20 | Provozroní přepojení kanalizace během stavby | soubor | 1 | 7000 | 7000
21 | Vyčištění stok | m | 93 | 25 | 2325
22 | Zkouška vodotěsnosti | m | 93 | 50 | 4650
23 | Televizní prohlídka potrubí | m | 93 | 25 | 2325
23 | Zaměření skutečného provedení | m | 51 | 15 | 765
24 | Vedlejší rozpočtové náklady + zařízení staveniště | soubor | 4% | 564904.05 | 22596.162
CELKEM |  |  |  |  | 587500.212