## ZŠ Lesní, Liberec - SO 707 Z
ZŠ Lesní - škola pro Evropu, Liberec
( zakázka D/09 - 044 - DUR )
SO 707 Drobná architektura - Závora
|  |  | ZEMNÍ PRÁCE |  |  |  | 6990.231
|  |  | ZÁKLADOVÉ KONSTRUKCE |  |  |  | 2164.12
|  |  | OSTATNÍ KONSTRUKCE A PRÁCE |  |  |  | 5107
|  |  | PŘESUNY HMOT HSV |  |  |  | 323.736
|  |  | DOPRAVNÍ ZAŘÍZENÍ |  |  |  | 111250
|  |  | mezisoučet celkem |  |  |  | 125835.087
|  |  | VRN hl. 6 - GZS + územní vlivy, provozní vlivy | % | 0.048 | 125835.087 | 6040.0842
|  |  | SO 707 Drobná architektura - Závora celkem |  |  |  | 131875.1712
|  |  | DPH 19 % | % | 0.19 | 131875.1712 | 25056.2825
|  |  | SO 707 Drobná architektura - Závora celkem, včetně DPH |  |  |  | 156931.4537
Vypracoval : Oleg Fichtner
Datum : 30. září 2009
|  | Položka | Text položky | MJ | Množství | Cena | Cena celkem
Zemní práce
001 | 1 | 131201101 | HLOUBENÍ JAM NEZAPAŽENÝCH HORNINA TŘ. 3 V OBJEMU DO 100M3 | M3 | 1.75 | 248 | 434
001 | 2 | 131201109 | PŘÍPLATEK ZA LEPIVOST - HLOUBENÍ JAM NEZAPAŽENÝCH HOR. TŘ. 3 | M3 | 1.75 | 23.8 | 41.65
001 | 3 | 132202101 | HLOUBENÍ RÝH DO Š. 0,6 M HORNINA TŘ. 3 RUČNĚ - pro napájecí kabel | M3 | 3 | 884 | 2652
001 | 4 | 132202109 | PŘÍPLATEK ZA LEPIVOST - VÝKOP RÝH Š. DO 60 CM HOR.TŘ. 3 RUČNĚ | M3 | 3 | 177 | 531
001 | 5 | 161101101 | SVISLÉ PŘEMÍSTENÍ VÝKOPKU HORNINY TŘ.1-4 HLOUBKY 1-2,5M | M3 | 1.75 | 76.2 | 133.35
001 | 6 | 162201102 | VODOROVNÉ PŘEMÍSTĚNÍ VÝKOPKU DO 50M HORNINY TŘ. 1-4 | M3 | 4.75 | 39.9 | 189.525
001 | 7 | 171201201 | ULOŽENÍ SYPANINY NA SKLÁDKU - uložení výkopku v rámci SO 101 | M3 | 4.75 | 19.4 | 92.15
001 | 8 | 174101101 | ZÁSYP ZHUTNĚNÝ JAM, RÝH - část zásypu zeminou z výkopů | M3 | 1.5 | 93.3 | 139.95
001 | 9 | 174101101 | ZÁSYP ZHUTNĚNÝ JAM, RÝH - dovezený materiál | M3 | 2.82 | 93.3 | 263.106
001 | 10 | 583373330 | DODÁVKA - ŠTĚRKOPÍSEK FR. 0-32MM | T | 5.5 | 457 | 2513.5
|  |  | Zemní práce celkem |  |  |  | 6990.231
Základové konstrukce
011 | 11 | 275313611 | ZÁKLADOVÁ PATKA BETON PROSTÝ C16/20-XC2 | M3 | 0.432 | 2680 | 1157.76
011 | 12 | 275351215 | ZŘÍZENÍ BEDNĚNÍ STĚN ZÁKLADOVÝCH PATEK | M2 | 2.88 | 199 | 573.12
011 | 13 | 275351216 | ODSTRANĚNÍ BEDNĚNÍ STĚN ZÁKLADOVÝCH PATEK | M2 | 2.88 | 48 | 138.24
011 | 14 | 275353122 | BEDNĚNÍ OTVORŮ V PATCE DO PLOCHY 0,05M2 A HL.1,0M - pro prostup chrániček instalace závory v patce | KUS | 1 | 295 | 295
|  |  | Základové konstrukce celkem |  |  |  | 2164.12
Ostatní konstrukce a práce
011 | 15 | 952999001 | OSTATNÍ STAVEBNÍ VÝPOMOCE PRO MTŽ TECHNOLOGIE ZÁVORY | HZS | 20 | 240 | 4800
011 | 16 | 952901411 | VYČIŠTĚNÍ OSTATNÍCH OBJEKTŮ - dotčený prostor kolem závory | M2 | 10 | 30.7 | 307
|  |  | Ostatní konstrukce a práce celkem |  |  |  | 5107
Přesuny hmot HSV
011 | 17 | 998012021 | PŘESUN HMOT - KONSTRUKCE MONOLITICKÉ VÝŠKY DO 6M | T | 0.987 | 328 | 323.736
|  |  | Přesuny hmot HSV celkem |  |  |  | 323.736
Dopravní zařízení
162 | 18 | 330000001 | D + MTŽ VJEZDOVÉ AUTOMATICKÉ ZÁVORY DL.RÁHNA 3,0 M - kompletní dodávka, vč. vysílací a příjímací fotobuňky, majáku, ovládacího impulsního tlačít- ka, nouzového ovládání, řídící jednotky a el.brzdy pro dojíždění do krajních poloh. Přípojka elektro, vč. chrániček je součástí objektu SO 401. | SOU | 1 | 85000 | 85000
162 | 19 | 330000002 | DODÁVKA - RUČNÍ TLAČÍTKOVÝ OVLADAČ ZÁVORY - doplnění výbavy závory pro personál školy | SAD | 15 | 1750 | 26250
|  |  | Dopravní zařízení celkem |  |  |  | 111250