## SO 708 Drobná architektura - S
ZŠ Lesní - škola pro Evropu, Liberec
( zakázka D/09 - 044 - DUR )
SO 708 - Drobná architektura - Sezení hlavní vstup
|  |  | ZÁKLADOVÉ KONSTRUKCE |  |  |  | 1248.65
|  |  | KOMPLETNÍ KONSTRUKCE |  |  |  | 61060
|  |  | PŘESUNY HMOT HSV |  |  |  | 759.297
|  |  | ZÁMEČNICKÉ KONSTRUKCE |  |  |  | 25495.32
|  |  | NÁTĚRY |  |  |  | 4958.75
|  |  | mezisoučet celkem |  |  |  | 93522.017
|  |  | VRN hl. 6 - GZS + územní vlivy, ostatní nepřímé náklady | % | 0.048 | 93522.017 | 4489.0568
|  |  | SO 708 Drobná architektura - Sezení hlavní vstup celkem |  |  |  | 98011.0738
|  |  | DPH 19 % | % | 0.19 | 98011.0738 | 18622.104
|  |  | SO 708 Drobná architektura - Sezení hlavní vstup, vč. DPH |  |  |  | 116633.1778
|  | Položka | Text položky | MJ | Množství | Cena | Cena celkem
Základové konstrukce
011 | 1 | 274271129 | ZÁKLADOVÝ PÁS Z BETONOVÝCH CIHEL DL. 29CM DO LOŽE Z MC 15 - podklad pod rám mříže ( pro 2 kusy ) | M3 | 0.162 | 4350 | 704.7
011 | 2 | 271531111 | POLŠTÁŘ ZÁKLADŮ KAMENIVO TŘÍDĚNÉ DRCENÉ DO ZRNA 63MM - vyrov - nání a doplnění podkladu pod prefabrikát lavičky B ( 5x ) | M3 | 0.55 | 989 | 543.95
|  |  | Základové konstrukce celkem |  |  |  | 1248.65
Kompletní konstrukce
012 | 3 | 349121001 | MTŽ PRVKŮ DROBNÉ ARCHITEKTURY DO HMOTNOSTI 1,5 T - lavička typ B | KUS | 5 | 562 | 2810
012 | 4 | 59373000X | DODÁVKA - PREFABRIKÁT LAVIČKY TYP B ŽB C25/30-XC2, vč.výztuže ( objem 0,235 m3 / kus ), vč. dopravného | KUS | 5 | 7500 | 37500
012 | 5 | 59339000X | D + MTŽ VYBAVENÍ A KOTVENÍ LAVIČKY TYPU B - sedák z profilu 30x110mm, dl. 2200mm = 4 kusy/ lavička, materiál : sibiřský modřín z opracovanými zkose- nými hranami. Kotvení sedáku - nerezový šroub 6 x 50mm se zápustnou hlavou s vnitřním šestihranem s nerezovou maticí M6 a podložkou ( 20 kusů / lavička ) . | SOU | 5 | 3000 | 15000
012 | 6 | 95399131X | DODÁVKA A OSAZENÍ HMOŽDINKY DO ŽB KCE PRŮMĚRU 6 AŽ 8MM + dodávka nerezový vrut 6 x 60mm se zápustnou hlavou ( kotevní profilů pod sedák) a provedení předvrtání do žb kce ( 10 kusů/ lavička ) | KUS | 50 | 115 | 5750
|  |  | Kompletní konstrukce celkem |  |  |  | 61060
Přesuny hmot HSV
011 | 7 | 998011031 | PŘESUN HMOT OBJEKTY DO VÝŠKY 6M | T | 4.389 | 173 | 759.297
|  |  | Přesuny hmot HSV celkem |  |  |  | 759.297
Zámečnické konstrukce
767 | 8 | 767995101 | MTŽ ATYPICKÁ ZÁMEČNICKÁ KCE JEDNOTLIVÉ DÍLY DO 5KG, VČ. VÝROBY - kotvení sedáku lavičky B | KG | 55 | 135 | 7425
767 | 9 | 133999000 | DODÁVKA - TENKOSTĚNNÝ PROFIL U S PŘÍRUBOU + 10% na spoje, ztratné | T | 0.061 | 37500 | 2287.5
767 | 10 | 767995103 | MTŽ ATYPICKÁ ZÁMEČNICKÁ KCE JEDNOTLIVÉ DÍLY DO 20KG, VČ. VÝRO- BY - rám a mříž na 1/2 lavičky typu A ( 2 kusy ) | KG | 110 | 72.5 | 7975
767 | 11 | 133999000 | DODÁVKA - OCELOVÉ PROFILY DLE POPISU V PD + 10% spoje, ztratné | T | 0.121 | 37500 | 4537.5
767 | 12 | 7679900X | POVRCHOVÁ ÚPRAVA OCELOVÝCH KONSTRUKCÍ ŽÁROVÝM ZINKOVÁNÍM - vč. započtení nákladů za dopravné | KG | 121 | 26 | 3146
767 | 13 | 998767101 | PŘESUN HMOT ZÁMEČNICKÉ KCE OBJEKT VÝŠKY DO 6M | T | 0.14 | 888 | 124.32
|  |  | Zámečnické konstrukce celkem |  |  |  | 25495.32
Nátěry
783 | 14 | 78378300X | HLOUBKOVĚ PROVEDENÁ IMPREGNAČNÍ PENETRACE ŘEZIVA A FINÁLNÍ BEZBARVÝ MIKROPORÉZNÍ NÁTĚR ODOLNÝ VODĚ A UV ZÁŘENÍ - rozvinutá plocha profilů sedáků ( 5x lavička ) | M2 | 12.35 | 325 | 4013.75
783 | 15 | 783221123 | NÁTĚR SYNTETICKÝ KDK MAT 1XANTIKORO + 1X ZÁKLAD + 3X EMAIL - odstní RAL 7011 | M2 | 3.75 | 252 | 945
|  |  | Nátěry celkem |  |  |  | 4958.75